## BOM_Board1_PCB2_2026-05-05
No. | Quantity | Comment | Designator | Footprint | Value | Manufacturer Part | Manufacturer | Supplier Part | Supplier | Device | Name
1 | 1 | 100pF | C1 | C0603 | 100pF | 0603CG101J500NT | FH(风华) | C1635 | LCSC | 0603CG101J500NT | 100pF
2 | 2 | 10uF | C2,C3 | C0603 | 10uF | CGA0603X5R106K100JT | HRE(芯声) | C6119842 | LCSC | CGA0603X5R106K100JT | 10uF
3 | 5 | 100nF | C4,C5,C6,C7,C8 | C0603 | 100nF | CGA0603X7R104K500JT | HRE(芯声) | C6119867 | LCSC | CGA0603X7R104K500JT | 100nF
4 | 2 | SS34 | D1,D2 | SMA_L4.3-W2.5-LS5.0-RD |  | SS34 | TWGMC(台湾迪嘉) | C727060 | LCSC | SS34_C727060 | SS34
5 | 1 | B3B-XH-A(LF)(SN) | H1 | CONN-TH_3P-P2.50_A2501WV2-3P |  | B3B-XH-A(LF)(SN) | JST | C144394 | LCSC | B3B-XH-A(LF)(SN) | B3B-XH-A(LF)(SN)
6 | 1 | B2B-XH-A(LF)(SN) | H2 | CONN-TH_B2B-XH-A-LF-SN |  | B2B-XH-A(LF)(SN) | JST | C158012 | LCSC | B2B-XH-A(LF)(SN) | B2B-XH-A(LF)(SN)
7 | 1 | 4.7uH | L1 | IND-SMD_L7.3-W6.6_MHCI06030 | 4.7uH | SLO0630H4R7MTT | Sunltech(顺磁) | C207840 | LCSC | SLO0630H4R7MTT | 4.7uH
8 | 2 | XH2.54直插座-2P | P1,P2 | CONN-TH_XH2.54-2P |  | XH2.54直插座-2P |  | C9900016957 | LCSC | XH2.54直插座-2P | XH2.54直插座-2P
9 | 1 | AO3407A | Q1 | SOT-23_L2.9-W1.3-P1.90-LS2.4-BR |  | AO3407A | UMW(友台半导体) | C347478 | LCSC | AO3407A_C347478 | AO3407A
10 | 1 | SS8050 | Q2 | SOT-23-3_L2.9-W1.3-P1.90-LS2.4-BR |  | SS8050 | JSMSEMI(杰盛微) | C916392 | LCSC | SS8050_C916392 | SS8050
11 | 5 | 100kΩ | R1,R3,R4,R5,R11 | R0603 | 100kΩ | RT0603BRD07100KL | YAGEO(国巨) | C122538 | LCSC | RT0603BRD07100KL | 100kΩ
12 | 1 | 8.2kΩ | R2 | R0603 | 8.2kΩ | 0603WAF8201T5E | UNI-ROYAL(厚声) | C25981 | LCSC | 0603WAF8201T5E | 8.2kΩ
13 | 1 | 200kΩ | R6 | RES-ADJ-TH_3296W | 200kΩ | 3296W-1-204 | JIERR(捷而瑞) | C48997932 | LCSC | 3296W-1-204_C48997932 | 200kΩ
14 | 4 | 10kΩ | R7,R8,R9,R13 | R0402 | 10kΩ | 0402WGJ0103TCE | UNI-ROYAL(厚声) | C25531 | LCSC | 0402WGJ0103TCE | 10kΩ
15 | 2 | 1kΩ | R10,R12 | R0402 | 1kΩ | 0402WGF1001TCE | UNI-ROYAL(厚声) | C11702 | LCSC | 0402WGF1001TCE | 1kΩ
16 | 1 | SS12F44G4 | SW1 | SW-TH_SS12F44G4_C22435640 |  | SS12F44G4 | HanElectricity(瀚源) | C22435640 | LCSC | SS12F44G4_C22435640 | SS12F44G4
17 | 3 | TS-1088C-02026 | SW2,SW3,SW4 | SW-SMD_L4.0-W2.9-P4.15-EH |  | TS-1088C-02026 | XUNPU(讯普) | C455278 | LCSC | TS-1088C-02026 | TS-1088C-02026
18 | 1 | MP1584EN | U1 | SOIC-8_L4.9-W3.9-P1.27-LS6.0-BL-EP3.3 |  | MP1584EN |  | C454188 | LCSC | MP1584EN | MP1584EN
19 | 1 | B4B-XH-A | U4 | CONN-TH_B4B-XH-A-LF-SN |  | B4B-XH-A |  | C41422491 | LCSC | B4B-XH-A | B4B-XH-A
20 | 2 | PM254-1-15-Z-8.5 | U5,U6 | HDR-TH_15P-P2.54-V-F |  | PM254-1-15-Z-8.5 | HCTL(华灿天禄) | C2897378 | LCSC | PM254-1-15-Z-8.5 | PM254-1-15-Z-8.5